## Hoja 1
QUC012 | Ud |  | Piezas especiales para cubierta inclinada de fibrocemento sin amianto.
Placa de fibrocemento sin amianto, con adaptador para salida de humos, de 1520x1000 mm, color gris, con pieza de conexión y aspirador estático, colocada sobre las placas, con un superposición mínimo de 10 cm, para cubierta inclinada, con una pendiente mayor del 10%. Incluso accesorios de fijación a las placas.
Código |  | Unidad |  | Descripción | Cantidad | Precio unitario | Precio parcial
1 |  |  |  | Materiales
mt13eur095c |  | Ud |  | Placa de fibrocemento sin amianto, con adaptador para salida de humos, de 1520x1000 mm, color gris, con accesorios de fijación. | 1 | 778988 | 778.988
mt13eur096c |  | Ud |  | Pieza de conexión entre placa de fibrocemento sin amianto y aspirador estático para salida de humos, de 760x520 mm, diámetro de salida 30 cm, color gris, con accesorios de fijación. | 1 | 362042 | 362.042
mt13eur097d |  | Ud |  | Aspirador giratorio para salida de humos, de acero inoxidable, con diámetro de salida 32 cm, y accesorios de fijación. | 1 | 716311 | 716.311
[5 empty] | Subtotal materiales: |  | 1857340
2 |  |  |  | Mano de obra
mo051 |  | h |  | Oficial montador de tinglados y galpones. | 0.438 | 68579 | 30.037
mo098 |  | h |  | Medio oficial montador de tinglados y galpones. | 0.219 | 42789 | 9.371
[5 empty] | Subtotal mano de obra: |  | 39.408
3 |  |  |  | Herramientas
|  | % |  | Herramientas | 2 | 1896750 | 37.935
Coste de mantenimiento decenal: 715.833G en los primeros 10 años. |  |  |  |  | Costos directos (1+2+3): |  | 1934680