## Hoja 1
QUH031 | m | Punto singular para cubierta inclinada de tejas de hormigón.
Alero para cubierta inclinada, con tejas de alero, de hormigón, perfil árabe, color rojo, 42x33 cm, recibidas con mortero de cemento, confeccionado en obra, dosaje 1:6.
Código |  |  | Unidad | Descripción | Cantidad | Precio unitario | Precio parcial
1 |  |  |  | Materiales
mt13thh015a |  |  | Ud | Teja de alero, de hormigón, perfil árabe, color rojo, 42x33 cm. | 9.4 | 48660 | 457404
mt08aaa010a |  |  | m³ | Agua. | 0.006 | 9226 | 55
mt08cem000p |  |  | kg | Cemento gris en bolsas. | 7.5 | 1181 | 8858
[5 empty] | Subtotal materiales: |  | 466317
2 |  |  |  | Equipo y maquinaria
mq06hor010 |  |  | h | Hormigonera eléctrica con una capacidad de amasado de 160 l. | 0.024 | 19436 | 466
[5 empty] | Subtotal equipo y maquinaria: |  | 466
3 |  |  |  | Mano de obra
mo020 |  |  | h | Oficial de construcción. | 0.221 | 66739 | 14749
mo113 |  |  | h | Ayudante de construcción. | 0.333 | 41173 | 13711
[5 empty] | Subtotal mano de obra: |  | 28460
4 |  |  |  | Herramientas
|  |  | % | Herramientas | 2 | 495243 | 9905
[5 empty] | Costos directos (1+2+3+4): |  | 505148