## Hoja 1
QUH032 | Ud | Piezas especiales para cubierta inclinada de tejas de hormigón.
Caballete de hormigón de 3 vías, color rojo, para tejas de hormigón, asentado con mortero de cemento, confeccionado en obra, dosaje 1:6; para cubierta inclinada.
Código |  | Unidad | Descripción | Cantidad | Precio unitario | Precio parcial
1 |  |  | Materiales
mt13thh019a |  | Ud | Caballete de hormigón de 3 vías, color rojo, para tejas de hormigón. | 1 | 131596 | 131.596
mt08aaa010a |  | m³ | Agua. | 0.006 | 9226 | 55
mt01arg005a |  | t | Arena de cantera, para mortero preparado en obra. | 0.049 | 106133 | 5.201
mt08cem000p |  | kg | Cemento gris en bolsas. | 7.5 | 1181 | 8.858
|  |  |  | Subtotal materiales: |  | 145.71
2 |  |  | Equipo y maquinaria
mq06hor010 |  | h | Hormigonera eléctrica con una capacidad de amasado de 160 l. | 0.024 | 19436 | 466
|  |  |  | Subtotal equipo y maquinaria: |  | 466
3 |  |  | Mano de obra
mo020 |  | h | Oficial de construcción. | 0.2 | 66739 | 13.348
mo113 |  | h | Ayudante de construcción. | 0.2 | 41173 | 8.235
|  |  |  | Subtotal mano de obra: |  | 21.583
4 |  |  | Herramientas
|  | % | Herramientas | 2 | 167.759 | 3.355
|  |  |  | Costos directos (1+2+3+4): |  | 171.114