## Hoja 1
QUM010 | m² |  | Cobertura de chapa perfilada de acero.
Cobertura de chapa perfilada trapezoidal de acero prelacado, espesor 0,6 mm, 30 mm de altura de perfil y 204 mm de intereje, colocada con un superposición de la chapa superior de 200 mm y un superposición lateral de un trapecio y fijada mecánicamente sobre entramado ligero metálico, en cubierta inclinada, con una pendiente mayor del 5%. Incluso accesorios de fijación de las chapas. El precio no incluye la estructura soporte ni los puntos singulares y las piezas especiales de la cobertura.
Código |  | Unidad |  | Descripción | Cantidad | Precio unitario | Precio parcial
1 |  |  |  | Materiales
mt13cap010ad |  | m² |  | Chapa perfilada trapezoidal de acero prelacado, espesor 0,6 mm, 30 mm de altura de perfil y 204 mm de intereje. | 1.06 | 53815 | 57.044
mt13cap030b |  | Ud |  | Kit de accesorios de fijación, para chapas perfiladas, en cubiertas inclinadas. | 0.2 | 123005 | 24.601
[5 empty] | Subtotal materiales: |  | 81.645
2 |  |  |  | Mano de obra
mo051 |  | h |  | Oficial montador de tinglados y galpones. | 0.313 | 73602 | 23.037
mo098 |  | h |  | Medio oficial montador de tinglados y galpones. | 0.157 | 45914 | 7.209
[5 empty] | Subtotal mano de obra: |  | 30.246
3 |  |  |  | Herramientas
|  | % |  | Herramientas | 2 | 111.891 | 2.238
Coste de mantenimiento decenal: 36.750G en los primeros 10 años. |  |  |  |  | Costos directos (1+2+3): |  | 114.129