## Hoja 1
QUP010 | m² |  | Cobertura de placas de policarbonato.
Cobertura de placas translúcidas de policarbonato, de perfil mini onda, de 10 mm de espesor, con una transmisión de luminosidad del 90%, colocadas con un superposición de la placa superior de 130 mm y un superposición lateral de dos ondas y fijadas mecánicamente sobre entramado ligero metálico o de madera, en cubierta inclinada, con una pendiente mayor del 10%. Incluso accesorios de fijación de las placas. El precio no incluye la superficie soporte ni la resolución de puntos singulares.
Código |  | Unidad |  | Descripción | Cantidad | Precio unitario | Precio parcial
1 |  |  |  | Materiales
mt13lpo100dv |  | m² |  | Placa translúcida de policarbonato, de perfil mini onda, de 10 mm de espesor, con una transmisión de luminosidad del 90%. | 1.1 | 105583 | 116141
mt13lpo140d |  | Ud |  | Kit de accesorios de fijación, para placas de policarbonato, en cubiertas inclinadas, formado por piezas de polipropileno para apoyo de placa de perfil mini onda, con el mismo perfil de la onda, piezas de acero inoxidable con arandela de EPDM para colocar sobre la parte superior de la placa y asegurar la estanqueidad de la fijación y tornillos autorroscantes. | 0.2 | 194003 | 38801
[5 empty] | Subtotal materiales: |  | 154942
2 |  |  |  | Mano de obra
mo051 |  | h |  | Oficial montador de tinglados y galpones. | 0.113 | 68579 | 7749
mo098 |  | h |  | Medio oficial montador de tinglados y galpones. | 0.113 | 42789 | 4835
[5 empty] | Subtotal mano de obra: |  | 12584
3 |  |  |  | Herramientas
|  | % |  | Herramientas | 2 | 167526 | 3351
Coste de mantenimiento decenal: 34.346G en los primeros 10 años. |  |  |  |  | Costos directos (1+2+3): |  | 170877