## Hoja 1
QUZ012 | Ud |  | Piezas especiales para cubierta inclinada de chapa perfilada de zinc.
Beata de ventilación triangular, de zinc, de 0,70 mm de espesor, 250 mm de ancho y 260 mm de longitud, acabado prepatinado, color gris, para cubierta inclinada, con una pendiente mayor del 10%. Colocación en obra: mediante soldadura.
Código |  | Unidad |  | Descripción | Cantidad | Precio unitario | Precio parcial
1 |  |  |  | Materiales
mt42sva940e |  | Ud |  | Beata de ventilación triangular, de zinc, de 0,7 mm de espesor, 250 mm de ancho y 260 mm de longitud, acabado prepatinado, color gris y con una superficie de las aberturas de ventilación de 85 cm²; para colocar en obra mediante soldadura. | 1 | 330078 | 330.078
[5 empty] | Subtotal materiales: |  | 330.078
2 |  |  |  | Equipo y maquinaria
mq08sol020 |  | h |  | Equipo y elementos auxiliares para soldadura eléctrica. | 0.012 | 19290 | 231
[5 empty] | Subtotal equipo y maquinaria: |  | 231
3 |  |  |  | Mano de obra
mo019 |  | h |  | Oficial soldador. | 0.013 | 67614 | 879
mo051 |  | h |  | Oficial montador de tinglados y galpones. | 0.25 | 68579 | 17.145
mo098 |  | h |  | Medio oficial montador de tinglados y galpones. | 0.125 | 42789 | 5.349
[5 empty] | Subtotal mano de obra: |  | 23.373
4 |  |  |  | Herramientas
|  | % |  | Herramientas | 2 | 353.682 | 7.074
[5 empty] | Costos directos (1+2+3+4): |  | 360.756