## Hoja 1
RAP002 | m² |  | Chapado con piezas irregulares de piedra natural.
Chapado de paramentos de hasta 3 m de altura, con piezas irregulares de cuarcita, de entre 3 y 4 cm de espesor, recibidas con mortero de cemento blanco BL-II/A-L 42,5 R M-5.
Código |  | Unidad |  | Descripción | Cantidad | Precio unitario | Precio parcial
1 |  |  |  | Materiales
mt19cir010f |  | m² |  | Piezas irregulares de cuarcita, de entre 3 y 4 cm de espesor, acabado natural. | 1 | 304909 | 304.909
mt09mob010a |  | m³ |  | Mortero de cemento blanco BL-II/A-L 42,5 R, tipo M-5, confeccionado en obra con 250 kg/m³ de cemento y una proporción en volumen 1/6. | 0.03 | 451989 | 13.56
[5 empty] | Subtotal materiales: |  | 318.469
2 |  |  |  | Mano de obra
mo022 |  | h |  | Oficial colocador de revestimientos de piedra. | 1.627 | 66739 | 108.585
mo060 |  | h |  | Medio oficial colocador de revestimientos de piedra. | 1.627 | 42789 | 69.618
[5 empty] | Subtotal mano de obra: |  | 178.203
3 |  |  |  | Herramientas
|  | % |  | Herramientas | 2 | 496.672 | 9.933
Coste de mantenimiento decenal: 116.519G en los primeros 10 años. |  |  |  |  | Costos directos (1+2+3): |  | 506.605