## Hoja 1
RAP005 | m² |  | Chapado con plaquetas de piedra natural fijadas con mortero, "sistema tradicional".
Chapado en paramento vertical, hasta 3 m de altura, con plaquetas de mármol Blanco Macael, acabado pulido, 30,5x30,5x1 cm, fijado con mortero de cemento M-5.
Código |  | Unidad |  | Descripción | Cantidad | Precio unitario | Precio parcial
1 |  |  |  | Materiales
mt19pmn010a |  | m² |  | Plaqueta pulida, calibrada y biselada de mármol nacional, Blanco Macael, 30,5x30,5x1 cm. | 1.05 | 507289 | 532.653
mt09mor010c |  | m³ |  | Mortero de cemento CEM II/B-P 32,5 N tipo M-5, confeccionado en obra con 250 kg/m³ de cemento y una proporción en volumen 1/6. | 0.025 | 589929 | 14.748
mt09mcr220 |  | kg |  | Mortero de rejuntado para revestimientos, interiores o exteriores, de piedra natural, pulida o para pulir, compuesto de cemento, agregados a base de polvo de mármol, pigmentos resistentes a los álcalis y aditivos especiales. | 0.15 | 9210 | 1.382
[5 empty] | Subtotal materiales: |  | 548.783
2 |  |  |  | Mano de obra
mo022 |  | h |  | Oficial colocador de revestimientos de piedra. | 1.017 | 66739 | 67.874
mo060 |  | h |  | Medio oficial colocador de revestimientos de piedra. | 1.017 | 42789 | 43.517
[5 empty] | Subtotal mano de obra: |  | 111.391
3 |  |  |  | Herramientas
|  | % |  | Herramientas | 2 | 660.174 | 13.203
Coste de mantenimiento decenal: 154.877G en los primeros 10 años. |  |  |  |  | Costos directos (1+2+3): |  | 673.377