## Hoja 1
RDE010 | m² |  | Revestimiento mural con chapa de acero inoxidable.
Revestimiento mural con chapa de acero inoxidable AISI 316, de 0,6 mm de espesor, acabado brillante. Fijación a la superficie soporte con tornillos de acero inoxidable mediante el sistema de fijación oculta. Colocación en obra: con tornillos de acero galvanizado sobre subestructura soporte formada por perfiles omega de acero galvanizado, de 85 mm de ancho, con una separación de 600 mm. Incluso anclajes mecánicos para la fijación de la subestructura soporte.
Código |  | Unidad |  | Descripción | Cantidad | Precio unitario | Precio parcial
1 |  |  |  | Materiales
mt29pme030a |  | m |  | Perfil omega de acero galvanizado, de 85 mm de ancho. | 1.66 | 12557 | 20.845
mt26aaa033a |  | Ud |  | Anclaje mecánico con tarugo de nylon y tornillo de acero galvanizado, de cabeza avellanada. | 12 | 2985 | 35.82
mt29pme010t |  | m² |  | Chapa de acero inoxidable AISI 316, de 0,6 mm de espesor, acabado brillante. Fijación a la superficie soporte con tornillos de acero inoxidable mediante el sistema de fijación oculta, para revestimiento de paramentos verticales interiores. Incluso perfilería oculta con tornillos de acero inoxidable para la unión de las chapas entre sí. | 1.05 | 642679 | 674.813
mt29pme040a |  | Ud |  | Tornillo de acero galvanizado. | 9.33 | 2019 | 18.837
[5 empty] | Subtotal materiales: |  | 750.315
2 |  |  |  | Mano de obra
mo018 |  | h |  | Oficial cerrajero. | 0.34 | 67614 | 22.989
mo059 |  | h |  | Medio oficial cerrajero. | 0.34 | 42871 | 14.576
[5 empty] | Subtotal mano de obra: |  | 37.565
3 |  |  |  | Herramientas
|  | % |  | Herramientas | 2 | 787.88 | 15.758
Coste de mantenimiento decenal: 98.847G en los primeros 10 años. |  |  |  |  | Costos directos (1+2+3): |  | 803.638