## Hoja 1
RDS010 | m² |  | Revestimiento mural con linóleo.
Revestimiento mural con lámina de linóleo, a base de harinas de corcho y madera, aceite de linaza, resinas y pigmentos naturales, con soporte de yute, de 6 mm de espesor y 4500 g/m² de masa superficial. Colocación en obra: con adhesivo a base de resina acrílica en dispersión acuosa.
Código |  | Unidad |  | Descripción | Cantidad | Precio unitario | Precio parcial
1 |  |  |  | Materiales
mt29cam010 |  | kg |  | Adhesivo a base de resina acrílica en dispersión acuosa, para el encolado de revestimientos murales flexibles. | 0.15 | 29657 | 4.449
mt29sin010c |  | m² |  | Lámina de linóleo, a base de harinas de corcho y madera, aceite de linaza, resinas y pigmentos naturales, con soporte de yute, de 6 mm de espesor y 4500 g/m² de masa superficial, Euroclase D-s3, d0 de reacción al fuego, para revestimiento de paramentos verticales interiores. | 1.05 | 152892 | 160.537
[5 empty] | Subtotal materiales: |  | 164.986
2 |  |  |  | Mano de obra
mo026 |  | h |  | Oficial instalador de revestimientos flexibles. | 0.176 | 66739 | 11.746
mo064 |  | h |  | Medio oficial instalador de revestimientos flexibles. | 0.176 | 42789 | 7.531
[5 empty] | Subtotal mano de obra: |  | 19.277
3 |  |  |  | Herramientas
|  | % |  | Herramientas | 2 | 184.263 | 3.685
Coste de mantenimiento decenal: 120.287G en los primeros 10 años. |  |  |  |  | Costos directos (1+2+3): |  | 187.948