## Hoja 1
RDT010 | m² | Revestimiento mural textil.
Revestimiento mural con alfombra de fibra sintética 100% poliamida, con 750 g/m² de masa superficial de fibra depositada, de 7,0 mm de espesor, tipo bucle, fabricada por proceso de tufting sobre revés de yute sintético. Colocación en obra: con ????????????????????.
Código |  | Unidad | Descripción | Cantidad | Precio unitario | Precio parcial
1 |  |  | Materiales
mt18dww010a |  | kg | Adhesivo de contacto a base de resina acrílica en dispersión acuosa, para piso de goma, caucho, linóleo, PVC, alfombra y textil. | 0.5 | 47558 | 23779
mt29moq010d |  | m² | Alfombra de fibra sintética 100% poliamida, con 750 g/m² de masa superficial de fibra depositada, de 7 mm de espesor, tipo bucle, fabricada por proceso de tufting sobre revés de yute sintético, para revestimiento de paramentos verticales interiores. | 1.05 | 51301 | 53866
|  |  |  | Subtotal materiales: |  | 77645
2 |  |  | Mano de obra
mo027 |  | h | Oficial instalador de alfombras y revestimientos flexibles. | 0.434 | 66739 | 28965
mo065 |  | h | Medio oficial instalador de alfombras y revestimientos flexibles. | 0.434 | 42789 | 18570
|  |  |  | Subtotal mano de obra: |  | 47535
3 |  |  | Herramientas
|  | % | Herramientas | 2 | 125180 | 2504
Coste de mantenimiento decenal: 89.380G en los primeros 10 años. |  |  |  | Costos directos (1+2+3): |  | 127684