## Hoja 1
REA100 | Ud |  | Mamperlán de madera.
Remate de peldaño, mediante mamperlán de madera de haya, de 1000 mm de longitud, fijado con adhesivo.
Código |  | Unidad |  | Descripción | Cantidad | Precio unitario | Precio parcial
1 |  |  |  | Materiales
mt18rpe100c |  | Ud |  | Mamperlán de 1000 mm de longitud, formado por perfil de aluminio, con revestimiento de madera de haya, de 65 mm de ancho y 33 mm de altura. | 1 | 190439 | 190.439
[5 empty] | Subtotal materiales: |  | 190.439
2 |  |  |  | Mano de obra
mo023 |  | h |  | Oficial pisero. | 0.066 | 66739 | 4.405
[5 empty] | Subtotal mano de obra: |  | 4.405
3 |  |  |  | Herramientas
|  | % |  | Herramientas | 2 | 194.844 | 3.897
Coste de mantenimiento decenal: 33.786G en los primeros 10 años. |  |  |  |  | Costos directos (1+2+3): |  | 198.741