## Hoja 1
RES010 | Ud | Revestimiento continuo de peldaño, con lámina de goma.
Revestimiento continuo de huella y tabica de peldaño con arista redondeada de escalera de 120 cm de ancho, con lámina de goma con botones, de 2,7 mm de espesor, color negro; colocado con adhesivo de contacto.
Código |  | Unidad | Descripción | Cantidad | Precio unitario | Precio parcial
1 |  |  | Materiales
mt18dsi090b |  | m | Lámina de goma con botones, de 2,7 mm de espesor, con arista redondeada, color negro, para revestimiento continuo de huella y tabica de peldaño de escalera, suministrada en rollos de 520 mm de ancho y 12000 mm de longitud. | 1.26 | 175719 | 221.406
mt18dww010a |  | kg | Adhesivo de contacto a base de resina acrílica en dispersión acuosa, para piso de goma, caucho, linóleo, PVC, alfombra y textil. | 0.159 | 47558 | 7.562
|  |  |  | Subtotal materiales: |  | 228.968
2 |  |  | Mano de obra
mo026 |  | h | Oficial instalador de revestimientos flexibles. | 0.302 | 66739 | 20.155
mo064 |  | h | Medio oficial instalador de revestimientos flexibles. | 0.135 | 42789 | 5.777
|  |  |  | Subtotal mano de obra: |  | 25.932
3 |  |  | Herramientas
|  | % | Herramientas | 2 | 254.9 | 5.098
Coste de mantenimiento decenal: 181.583G en los primeros 10 años. |  |  |  | Costos directos (1+2+3): |  | 259.998