## Hoja 1
RIS050 | m² |  | Pintura al silicato sobre paramento interior de placas de silicato cálcico.
Aplicación manual de dos manos de pintura al silicato, color blanco, acabado mate, textura lisa, la primera mano diluida con un 10% de agua y la siguiente diluida con un 5% de agua, (rendimiento: 0,14 l/m² cada mano); previa aplicación de una mano de imprimación de secado rápido, a base de copolímeros acrílicos en dispersión acuosa, dióxido de titanio y pigmentos extendedores seleccionados, sobre paramento interior de placas de silicato cálcico, vertical, de hasta 3 m de altura. El precio incluye la protección de los elementos del entorno que puedan verse afectados durante los trabajos y la resolución de puntos singulares.
Código |  | Unidad |  | Descripción | Cantidad | Precio unitario | Precio parcial
1 |  |  |  | Materiales
mt27pfj200a |  | l |  | Imprimación de secado rápido, a base de copolímeros acrílicos en dispersión acuosa, dióxido de titanio y pigmentos extendedores seleccionados, color blanco, acabado mate, sin olor, para aplicar con brocha, rodillo o pistola. | 0.091 | 86612 | 7.882
mt27pir110a |  | l |  | Pintura para interior, a base de silicato potásico modificado en dispersión acuosa, dióxido de titanio y pigmentos extendedores seleccionados, color blanco, acabado mate, textura lisa, antimoho y antiverdín, autolimpiable, transpirable y resistente a los rayos UV; para aplicar con brocha o rodillo. | 0.28 | 132343 | 37.056
[5 empty] | Subtotal materiales: |  | 44.938
2 |  |  |  | Mano de obra
mo038 |  | h |  | Oficial pintor. | 0.17 | 66739 | 11.346
mo076 |  | h |  | Medio oficial pintor. | 0.17 | 42789 | 7.274
[5 empty] | Subtotal mano de obra: |  | 18.62
3 |  |  |  | Herramientas
|  | % |  | Herramientas | 2 | 63.558 | 1.271
Coste de mantenimiento decenal: 110.209G en los primeros 10 años. |  |  |  |  | Costos directos (1+2+3): |  | 64.829