## Hoja 1
RLC010 | m² |  | Imprimación anticorrosiva, para la protección de elementos de acero frente a la corrosión.
Aplicación manual de dos manos de imprimación anticorrosiva, bicomponente, hasta alcanzar un espesor total de 100 µm, para la protección de elementos de acero frente a la corrosión.
Código |  | Unidad |  | Descripción | Cantidad | Precio unitario | Precio parcial
1 |  |  |  | Materiales
mt27tsd030a |  | kg |  | Imprimación anticorrosiva, bicomponente, a base de resina epoxi, inhibidores de corrosión y agua. | 0.5 | 112188 | 56.094
[5 empty] | Subtotal materiales: |  | 56.094
2 |  |  |  | Mano de obra
mo038 |  | h |  | Oficial pintor. | 0.627 | 71618 | 44.904
mo076 |  | h |  | Medio oficial pintor. | 0.376 | 45914 | 17.264
[5 empty] | Subtotal mano de obra: |  | 62.168
3 |  |  |  | Herramientas
|  | % |  | Herramientas | 2 | 118.262 | 2.365
Coste de mantenimiento decenal: 193.003G en los primeros 10 años. |  |  |  |  | Costos directos (1+2+3): |  | 120.627