## Hoja 1
RLH020 | m² |  | Hidrófugo transparente para pisos.
Tratamiento superficial de protección hidrófuga para pisos de hormigón, mediante impregnación hidrófuga incolora, aplicada en una mano (rendimiento: 0,2 kg/m²).
Código |  | Unidad |  | Descripción | Cantidad | Precio unitario | Precio parcial
1 |  |  |  | Materiales
mt18tss010a |  | kg |  | Impregnación hidrófuga incolora, a base de polímeros orgánicos en dispersión acuosa, repelente del agua y la suciedad, para aplicación sobre superficies de hormigón o piedra natural. | 0.2 | 158914 | 31.783
[5 empty] | Subtotal materiales: |  | 31.783
2 |  |  |  | Mano de obra
mo038 |  | h |  | Oficial pintor. | 0.226 | 66739 | 15.083
[5 empty] | Subtotal mano de obra: |  | 15.083
3 |  |  |  | Herramientas
|  | % |  | Herramientas | 2 | 46.866 | 937
Coste de mantenimiento decenal: 44.935G en los primeros 10 años. |  |  |  |  | Costos directos (1+2+3): |  | 47.803