## Hoja 1
ROQ020 | m² |  | Pintura de poliuretano alifático, en industria con solicitaciones químicas.
Aplicación manual de dos manos de pintura para interior y exterior, a base de poliuretano alifático, color a elegir, acabado brillante, textura lisa, (rendimiento: 0,15 kg/m² cada mano), previa aplicación de una mano de pintura para interior y exterior, a base de poliuretano alifático, acabado brillante; sobre superficie soporte de hormigón, en industria con solicitaciones químicas.
Código |  | Unidad |  | Descripción | Cantidad | Precio unitario | Precio parcial
1 |  |  |  | Materiales
mt27ppp010ra |  | kg |  | Pintura para interior y exterior, de dos componentes a base de poliuretano alifático, color a elegir, acabado brillante, textura lisa, resistente a la intemperie y a la abrasión; para aplicar con brocha, rodillo o pistola. | 0.3 | 170826 | 51.248
mt27ppp020c |  | kg |  | Pintura para interior y exterior, de dos componentes a base de poliuretano alifático, acabado brillante, textura lisa, resistente a la intemperie y a la abrasión; para aplicar con brocha, rodillo o pistola. | 0.143 | 147552 | 21.1
[5 empty] | Subtotal materiales: |  | 72.348
2 |  |  |  | Mano de obra
mo038 |  | h |  | Oficial pintor. | 0.233 | 71618 | 16.687
mo076 |  | h |  | Medio oficial pintor. | 0.233 | 45914 | 10.698
[5 empty] | Subtotal mano de obra: |  | 27.385
3 |  |  |  | Herramientas
|  | % |  | Herramientas | 2 | 99.733 | 1.995
Coste de mantenimiento decenal: 45.106G en los primeros 10 años. |  |  |  |  | Costos directos (1+2+3): |  | 101.728