## Hoja 1
RPE010 | m² |  | Revoque de cemento sobre paramento exterior.
Revoque de cemento, a buena vista, aplicado sobre un paramento vertical exterior, acabado superficial rugoso, con mortero de cemento, resistencia a compresión de 3 a 7,5 N/mm², absorción de agua por capilaridad menor de 0,4 kg/m² min½, previa colocación de malla antiálcalis en cambios de material y en los frentes de la losa.
Código |  | Unidad |  | Descripción | Cantidad | Precio unitario | Precio parcial
1 |  |  |  | Materiales
mt08aaa010a |  | m³ |  | Agua. | 0.005 | 9226 | 46
mt28mif010e |  | t |  | Mortero industrial para revoque decorativo y revoque fino de uso corriente, de cemento, resistencia a compresión de 3 a 7,5 N/mm², absorción de agua por capilaridad menor de 0,4 kg/m² min½, suministrado en bolsas. | 0.028 | 300293 | 8.408
mt09var030a |  | m² |  | Malla de fibra de vidrio tejida, con impregnación de PVC, de 10x10 mm de luz de malla, antiálcalis, de 115 a 125 g/m² y 500 µm de espesor, para armar revoques decorativos tradicionales, revoques y morteros. | 0.21 | 7931 | 1.666
[5 empty] | Subtotal materiales: |  | 10.12
2 |  |  |  | Equipo y maquinaria
mq06hor010 |  | h |  | Hormigonera eléctrica con una capacidad de amasado de 160 l. | 0.006 | 19436 | 117
[5 empty] | Subtotal equipo y maquinaria: |  | 117
3 |  |  |  | Mano de obra
mo020 |  | h |  | Oficial de construcción. | 0.548 | 66739 | 36.573
mo113 |  | h |  | Ayudante de construcción. | 0.382 | 41173 | 15.728
[5 empty] | Subtotal mano de obra: |  | 52.301
4 |  |  |  | Herramientas
|  | % |  | Herramientas | 2 | 62.538 | 1.251
Coste de mantenimiento decenal: 10.844G en los primeros 10 años. |  |  |  |  | Costos directos (1+2+3+4): |  | 63.789