## Hoja 1
RPE011 | m² |  | Revoque de cemento en el trasdós de la hoja exterior de fachada con cámara de aire.
Revoque de cemento, a buena vista, aplicado sobre un paramento vertical interior, en el trasdós de la hoja exterior de fachada con cámara de aire, hasta 3 m de altura, acabado superficial rugoso, con mortero de cemento, resistencia a compresión de 3 a 7,5 N/mm², absorción de agua por capilaridad menor de 0,4 kg/m² min½.
Código |  | Unidad |  | Descripción | Cantidad | Precio unitario | Precio parcial
1 |  |  |  | Materiales
mt08aaa010a |  | m³ |  | Agua. | 0.004 | 9276 | 37
mt28mif010e |  | t |  | Mortero industrial para revoque decorativo y revoque fino de uso corriente, de cemento, resistencia a compresión de 3 a 7,5 N/mm², absorción de agua por capilaridad menor de 0,4 kg/m² min½, suministrado en bolsas. | 0.019 | 302154 | 5.741
[5 empty] | Subtotal materiales: |  | 5.778
2 |  |  |  | Mano de obra
mo020 |  | h |  | Oficial de construcción. | 0.316 | 71618 | 22.631
mo113 |  | h |  | Ayudante de construcción. | 0.225 | 44181 | 9.941
[5 empty] | Subtotal mano de obra: |  | 32.572
3 |  |  |  | Herramientas
|  | % |  | Herramientas | 2 | 38.35 | 767
Coste de mantenimiento decenal: 6.650G en los primeros 10 años. |  |  |  |  | Costos directos (1+2+3): |  | 39.117