## Hoja 1
RRS001 | m² |  | Trasdosado directo de placas de silicato cálcico.
Trasdosado directo, con resistencia al fuego EI 240, sistema de 27 mm de espesor total, formado por placa de silicato cálcico tipo corta fuego de 12 mm de espesor, recibida directamente sobre el paramento vertical con fijaciones mecánicas. Incluso tornillería para la fijación de las placas; pasta para el tratamiento de juntas y masilla intumescente. El precio incluye la resolución de encuentros y puntos singulares.
Código |  | Unidad |  | Descripción | Cantidad | Precio unitario | Precio parcial
1 |  |  |  | Materiales
mt12psg035a |  | kg |  | Pasta de agarre. | 3.5 | 4473 | 15.656
mt12plo010gf |  | m² |  | Placa de silicato cálcico, de 1200x2500 mm y 12 mm de espesor, con los bordes longitudinales afinados. | 1.05 | 154244 | 161.956
mt12psg220 |  | Ud |  | Fijación compuesta por tarugo y tornillo 5x27. | 11 | 662 | 7.282
mt12ppo010a |  | kg |  | Pasta de juntas. | 0.25 | 17224 | 4.306
mt41php030g |  | Ud |  | Cartucho de 310 ml de masilla intumescente monocomponente, a base de resinas acrílicas, con propiedades ignífugas, color blanco, Euroclase D-s2, d0 de reacción al fuego, apta para ser pintada, clase Y1, según EOTA TR024. | 0.2 | 71154 | 14.231
[5 empty] | Subtotal materiales: |  | 203.431
2 |  |  |  | Mano de obra
mo053 |  | h |  | Oficial colocador de divisorias interiores y mamparas. | 0.649 | 68579 | 44.507
mo100 |  | h |  | Medio oficial colocador de divisorias interiores y mamparas. | 0.649 | 42789 | 27.77
[5 empty] | Subtotal mano de obra: |  | 72.277
3 |  |  |  | Herramientas
|  | % |  | Herramientas | 2 | 275.708 | 5.514
Coste de mantenimiento decenal: 30.934G en los primeros 10 años. |  |  |  |  | Costos directos (1+2+3): |  | 281.222