## Hoja 1
RRY068 | m² |  | Trasdosado directo de placas de yeso laminado, antirradiaciones. Sistema "PLACO".
Trasdosado directo, sistema Placo X-Ray Protection "PLACO", de 53,5 mm de espesor total, con nivel de calidad del acabado estándar (Q2), formado por tres placas de yeso laminado DFI / - 600 / 1800 / 12,5 / con los bordes longitudinales afinados, X-Ray Protection "PLACO", formada por un alma de yeso de origen natural embutida e íntimamente ligada a dos láminas de cartón fuerte, aditivada para mejorar su capacidad de absorción de radiaciones, su cohesión a temperaturas altas y su absorción acústica, atornilladas directamente a perfil metálico de acero galvanizado, Faja faja faja faja faja maestra Omega "PLACO", fabricado mediante laminación en frío, de 3000 mm de longitud, 82x16 mm de sección y 0,55 mm de espesor, previamente anclado al paramento vertical cada 600 mm, con tornillos de acero. Incluso tornillería para la fijación de las placas y pasta y cinta para el tratamiento de juntas. El precio incluye la resolución de encuentros y puntos singulares, pero no incluye el aislamiento a colocar entre las placas y el paramento.
Código |  | Unidad |  | Descripción | Cantidad | Precio unitario | Precio parcial
1 |  |  |  | Materiales
mt12plp050 |  | m |  | Perfil de acero galvanizado, Faja maestra Omega "PLACO", fabricado mediante laminación en frío, de 3000 mm de longitud, 82x16 mm de sección y 0,55 mm de espesor, para la realización de trasdosados autoportantes y techos. | 2.1 | 20176 | 42.37
mt12arp010a |  | m² |  | Placa de yeso laminado DFI / - 600 / 1800 / 12,5 / con los bordes longitudinales afinados, X-Ray Protection "PLACO", formada por un alma de yeso de origen natural embutida e íntimamente ligada a dos láminas de cartón fuerte, aditivada para mejorar su capacidad de absorción de radiaciones, su cohesión a temperaturas altas y su absorción acústica. | 3.15 | 517686 | 1630710
mt12arp020a |  | kg |  | Pasta de secado Promix X-Ray Protection "PLACO", para el tratamiento de las juntas de las placas de yeso laminado. | 0.33 | 35869 | 11.837
mt12arp030a |  | Ud |  | Tornillo autorroscante X-Ray Protection 25 "PLACO", con cabeza de trompeta, de 25 mm de longitud. | 6 | 212 | 1.272
mt12arp030b |  | Ud |  | Tornillo autorroscante X-Ray Protection 35 "PLACO", con cabeza de trompeta, de 35 mm de longitud. | 6 | 275 | 1.65
mt12arp030c |  | Ud |  | Tornillo autorroscante X-Ray Protection 45 "PLACO", con cabeza de trompeta, de 45 mm de longitud. | 11 | 340 | 3.74
[5 empty] | Subtotal materiales: |  | 1691580
2 |  |  |  | Mano de obra
mo053 |  | h |  | Oficial colocador de divisorias interiores y mamparas. | 0.428 | 68579 | 29.352
mo100 |  | h |  | Medio oficial colocador de divisorias interiores y mamparas. | 0.428 | 42789 | 18.314
[5 empty] | Subtotal mano de obra: |  | 47.666
3 |  |  |  | Herramientas
|  | % |  | Herramientas | 2 | 1739250 | 34.785
Coste de mantenimiento decenal: 195.143G en los primeros 10 años. |  |  |  |  | Costos directos (1+2+3): |  | 1774030