## Hoja 1
RRY010 | m² |  | Trasdosado directo de placas de yeso laminado. Sistema "KNAUF".
Trasdosado directo, sistema W622.es "KNAUF", de 30 mm de espesor total, con nivel de calidad del acabado Q2, formado por placa de yeso laminado tipo Standard (A) de 15 mm de espesor, atornillada a una estructura metálica de acero galvanizado de fajas fajas maestras de 90x50 y 0,55 mm de espesor, previamente anclada al paramento vertical cada 400 mm, con tornillos de acero. Incluso fijaciones para el anclaje de los perfiles; tornillería para la fijación de las placas y pasta de juntas Jointfiller 24H "KNAUF", cinta microperforada de papel "KNAUF". El precio incluye la resolución de encuentros y puntos singulares, pero no incluye el aislamiento a colocar entre las placas y el paramento.
Código |  | Unidad |  | Descripción | Cantidad | Precio unitario | Precio parcial
1 |  |  |  | Materiales
mt12pfk011d |  | m |  | Faja maestra Omega "KNAUF" 80x15x50 mm, de chapa de acero galvanizado. | 3.658 | 16573 | 60.624
mt12ppk010ab |  | m² |  | Placa de yeso laminado A / - 1200 / longitud / 15 / con los bordes longitudinales afinados, Standard "KNAUF"; Euroclase A2-s1, d0 de reacción al fuego. | 1.05 | 50647 | 53.179
mt12ptk010cc |  | Ud |  | Tornillo autoperforante TN "KNAUF" 3,5x25. | 14.63 | 97 | 1.419
mt12psg220 |  | Ud |  | Fijación compuesta por tarugo y tornillo 5x27. | 9 | 662 | 5.958
mt12pik010e |  | kg |  | Pasta de juntas Jointfiller 24H "KNAUF", Euroclase A2-s1, d0 de reacción al fuego, rango de temperatura de trabajo de 5 a 30°C, para aplicación manual con cinta de juntas. | 0.505 | 9568 | 4.832
mt12pck010a |  | m |  | Cinta microperforada de papel "KNAUF" de 50 mm de ancho. | 1.6 | 459 | 734
[5 empty] | Subtotal materiales: |  | 126.746
2 |  |  |  | Mano de obra
mo053 |  | h |  | Oficial colocador de divisorias interiores y mamparas. | 0.493 | 68579 | 33.809
mo100 |  | h |  | Medio oficial colocador de divisorias interiores y mamparas. | 0.493 | 42789 | 21.095
[5 empty] | Subtotal mano de obra: |  | 54.904
3 |  |  |  | Herramientas
|  | % |  | Herramientas | 2 | 181.65 | 3.633
Coste de mantenimiento decenal: 20.381G en los primeros 10 años. |  |  |  |  | Costos directos (1+2+3): |  | 185.283