## Hoja 1
RRY050 | m² | Trasdosado directo de placas de yeso laminado. Sistema "PLACO".
Trasdosado directo, sistema "PLACO", de 35 mm de espesor total, con nivel de calidad del acabado Q2, formado por una placa de yeso laminado A / - 1200 / 2000 / 15 / con los bordes longitudinales afinados, BA 15 "PLACO", formada por un alma de yeso de origen natural embutida e íntimamente ligada a dos láminas de cartón fuerte, recibida directamente sobre el paramento con pasta de agarre MAP "PLACO". Incluso pasta y cinta para el tratamiento de juntas. El precio incluye la resolución de encuentros y puntos singulares.
Código |  |  | Unidad | Descripción | Cantidad | Precio unitario | Precio parcial
1 |  |  |  | Materiales
mt12plm050b |  |  | kg | Pasta de agarre ADH "PLACO". | 4.8 | 5966 | 28.637
mt12plk010aaead |  |  | m² | Placa de yeso laminado A / - 1200 / 2000 / 15 / con los bordes longitudinales afinados, BA 15 "PLACO", formada por un alma de yeso de origen natural embutida e íntimamente ligada a dos láminas de cartón fuerte. | 1.05 | 48897 | 51.342
mt12plj010a |  |  | m | Cinta microperforada de papel "PLACO", de 50 mm de ancho, para acabado de juntas de placas de yeso laminado. | 1.4 | 556 | 778
mt12plm010a |  |  | kg | Pasta de secado en polvo SN "PLACO"; Euroclase A2-s1, d0 de reacción al fuego, rango de temperatura de trabajo de 5 a 30°C, para aplicación manual con cinta de juntas; para el tratamiento de las juntas de las placas de yeso laminado. | 0.33 | 11632 | 3.839
[5 empty] | Subtotal materiales: |  | 84.596
2 |  |  |  | Mano de obra
mo053 |  |  | h | Oficial colocador de divisorias interiores y mamparas. | 0.249 | 68579 | 17.076
mo100 |  |  | h | Medio oficial colocador de divisorias interiores y mamparas. | 0.249 | 42789 | 10.655
[5 empty] | Subtotal mano de obra: |  | 27.731
3 |  |  |  | Herramientas
|  |  | % | Herramientas | 2 | 112.327 | 2.247
Coste de mantenimiento decenal: 12.603G en los primeros 10 años. |  |  |  |  | Costos directos (1+2+3): |  | 114.574