## Hoja 1
RSB006 | m² |  | Contrapiso de mosaico granítico.
Contrapiso interior, de piezas de mosaico granítico recibidas con mortero de cemento 1:6 extendido sobre colchón de gravilla de 2 cm de espesor, colocadas a pique de maceta. Incluso lechada de cemento para el relleno de juntas.
Código |  | Unidad |  | Descripción | Cantidad | Precio unitario | Precio parcial
1 |  |  |  | Materiales
mt01arp032a |  | m³ |  | Gravilla caliza de machaqueo de 2 a 8 mm de diámetro. | 0.02 | 142690 | 2.854
mt09mor011b |  | m³ |  | Mortero de cemento CEM II/B-P 32,5 N tipo M-5, confeccionado en obra con arena de miga (arena arcosita compuesta de feldespatos, cuarzo y una pequeña cantidad de arcilla), con 250 kg/m³ de cemento y una proporción en volumen 1/6. | 0.032 | 590441 | 18.894
mt18btl011b |  | m² |  | Piezas de mosaico granítico para contrapiso. | 1.05 | 77205 | 81.065
mt08cem040a |  | kg |  | Cemento blanco BL-22,5 X, para pavimentación, en bolsas. | 1 | 861 | 861
[5 empty] | Subtotal materiales: |  | 103.674
2 |  |  |  | Mano de obra
mo023 |  | h |  | Oficial pisero. | 0.34 | 66739 | 22.691
mo061 |  | h |  | Medio oficial pisero. | 0.224 | 42789 | 9.585
[5 empty] | Subtotal mano de obra: |  | 32.276
3 |  |  |  | Herramientas
|  | % |  | Herramientas | 2 | 135.95 | 2.719
Coste de mantenimiento decenal: 5.547G en los primeros 10 años. |  |  |  |  | Costos directos (1+2+3): |  | 138.669