## Hoja 1
RSD015 | m |  | Zócalo de aluminio.
Zócalo de aluminio anodizado, de 80 mm de altura, color plata. COLOCACIÓN: con adhesivo.
Código |  | Unidad |  | Descripción | Cantidad | Precio unitario | Precio parcial
1 |  |  |  | Materiales
mt47adc110a |  | kg |  | Adhesivo especial de poliuretano bicomponente. | 0.08 | 48029 | 3.842
mt18rpp010c |  | m |  | Zócalo de aluminio anodizado, de 80 mm de altura, color plata, incluso piezas para uniones, resolución de ángulos y terminaciones. | 1.05 | 162131 | 170.238
[5 empty] | Subtotal materiales: |  | 174.08
2 |  |  |  | Mano de obra
mo023 |  | h |  | Oficial pisero. | 0.163 | 66739 | 10.878
[5 empty] | Subtotal mano de obra: |  | 10.878
3 |  |  |  | Herramientas
|  | % |  | Herramientas | 2 | 184.958 | 3.699
Coste de mantenimiento decenal: 33.958G en los primeros 10 años. |  |  |  |  | Costos directos (1+2+3): |  | 188.657