## Hoja 1
RSD015 | m |  | Zócalo de aluminio.
Zócalo de aluminio anodizado, de 60 mm de altura, color plata. COLOCACIÓN: con adhesivo.
Código |  | Unidad |  | Descripción | Cantidad | Precio unitario | Precio parcial
1 |  |  |  | Materiales
mt47adc110a |  | kg |  | Adhesivo especial de poliuretano bicomponente. | 0.06 | 48029 | 2.882
mt18rpp010a |  | m |  | Zócalo de aluminio anodizado, de 60 mm de altura, color plata, incluso piezas para uniones, resolución de ángulos y terminaciones. | 1.05 | 135160 | 141.918
[5 empty] | Subtotal materiales: |  | 144.8
2 |  |  |  | Mano de obra
mo023 |  | h |  | Oficial pisero. | 0.163 | 66739 | 10.878
[5 empty] | Subtotal mano de obra: |  | 10.878
3 |  |  |  | Herramientas
|  | % |  | Herramientas | 2 | 155.678 | 3.114
Coste de mantenimiento decenal: 28.583G en los primeros 10 años. |  |  |  |  | Costos directos (1+2+3): |  | 158.792