## Hoja 1
RSD016 | m |  | Zócalo cubre cables de aluminio.
Zócalo de aluminio anodizado, de 70 mm de altura, color plata, con espacio suficiente para alojamiento de cables. COLOCACIÓN: con clips a perfil soporte.
Código |  | Unidad |  | Descripción | Cantidad | Precio unitario | Precio parcial
1 |  |  |  | Materiales
mt18rpp050a |  | m |  | Zócalo de aluminio anodizado, de 70 mm de altura, color plata, con espacio suficiente para alojamiento de cables, incluso clips de fijación y perfil soporte, accesorios de fijación del perfil soporte, y piezas para uniones, resolución de ángulos y terminaciones. | 1.05 | 204980 | 215.229
[5 empty] | Subtotal materiales: |  | 215.229
2 |  |  |  | Mano de obra
mo023 |  | h |  | Oficial pisero. | 0.204 | 66739 | 13.615
[5 empty] | Subtotal mano de obra: |  | 13.615
3 |  |  |  | Herramientas
|  | % |  | Herramientas | 2 | 228.844 | 4.577
Coste de mantenimiento decenal: 42.016G en los primeros 10 años. |  |  |  |  | Costos directos (1+2+3): |  | 233.421