## Hoja 1
RSG290 | m² |  | Piso exterior de mosaico de vidrio. Colocación en capa fina.
Piso exterior de mosaico de vidrio, con teselas de 25x25x5 mm montadas sobre una armadura secundaria de distribución, gama media; con resistencia al deslizamiento alta. SOPORTE: de mortero de cemento. COLOCACIÓN: en capa fina con adhesivo cementoso, C1 TE, con deslizamiento reducido y tiempo abierto ampliado. REJUNTADO: con mortero de juntas cementoso tipo L, color blanco, en juntas de 2 mm de espesor.
Código |  | Unidad |  | Descripción | Cantidad | Precio unitario | Precio parcial
1 |  |  |  | Materiales
mt09mcp100d |  | kg |  | Adhesivo cementoso, C1 TE, con deslizamiento reducido y tiempo abierto ampliado, color blanco, a base de cemento de alta resistencia, agregados seleccionados, aditivos y resinas sintéticas, para la colocación en capa fina de todo tipo de piezas cerámicas en paramentos verticales interiores y pisos interiores y exteriores. | 4 | 2630 | 10.52
mt19aaa100Gb |  | m² |  | Mosaico de vidrio, con teselas de 25x25x5 mm montadas sobre una armadura secundaria de distribución, con una junta de separación entre teselas de 2 mm, gama media; con resistencia al deslizamiento alta. | 1.05 | 127646 | 134.028
mt18acc100a |  | Ud |  | Kit de crucetas de PVC para garantizar un espesor de las juntas entre piezas de entre 1 y 20 mm, en revestimientos y pisos cerámicos. | 3.2 | 24706 | 79.059
mt09mcp020bE |  | kg |  | Mortero de juntas cementoso, tipo L, color blanco, para juntas de hasta 3 mm, a base de cemento blanco de alta resistencia y aditivos especiales, para rejuntado de piezas cerámicas con grado de absorción medio-alto. | 6 | 8288 | 49.728
[5 empty] | Subtotal materiales: |  | 273.335
2 |  |  |  | Mano de obra
mo023 |  | h |  | Oficial pisero. | 0.568 | 66739 | 37.908
mo061 |  | h |  | Medio oficial pisero. | 0.284 | 42789 | 12.152
[5 empty] | Subtotal mano de obra: |  | 50.06
3 |  |  |  | Herramientas
|  | % |  | Herramientas | 2 | 323.395 | 6.468
Coste de mantenimiento decenal: 56.077G en los primeros 10 años. |  |  |  |  | Costos directos (1+2+3): |  | 329.863