## Hoja 1
RSK020 | m² | Limpieza de piso cerámico.
Limpieza de piso cerámico de baldosín catalán en estado de conservación regular, eliminando manchas, sales, eflorescencias salinas y microorganismos, mediante el vertido sobre la superficie de una disolución acuosa de ácido acético, cepillado, aclarado y posterior aplicación de líquido decapante específico para baldosín catalán; considerando un grado de complejidad medio.
Código |  |  | Unidad | Descripción | Cantidad | Precio unitario | Precio parcial
1 |  |  |  | Materiales
mt08lim070 |  |  | l | Ácido acético. | 2.42 | 7566 | 18.31
mt08aaa010a |  |  | m³ | Agua. | 0.012 | 9226 | 111
mt08lim080c |  |  | kg | Decapante específico para baldosín catalán. | 0.121 | 56654 | 6.855
[5 empty] | Subtotal materiales: |  | 25.276
2 |  |  |  | Mano de obra
mo020 |  |  | h | Oficial de construcción. | 0.362 | 66739 | 24.16
mo077 |  |  | h | Medio oficial de construcción. | 0.181 | 42789 | 7.745
[5 empty] | Subtotal mano de obra: |  | 31.905
3 |  |  |  | Herramientas
|  |  | % | Herramientas | 2 | 57.181 | 1.144
[5 empty] | Costos directos (1+2+3): |  | 58.325