## Hoja 1
RSK030 | m² | Limpieza de piso de piedra natural.
Limpieza de piso de piedra natural, formado por baldosas de granito en buen estado de conservación, eliminando manchas, sales, eflorescencias salinas y microorganismos, mediante el vertido sobre la superficie de una disolución acuosa de ácido acético, cepillado, aclarado y posterior aplicación de líquido decapante específico para granito; considerando un grado de complejidad alto.
Código |  |  | Unidad | Descripción | Cantidad | Precio unitario | Precio parcial
1 |  |  |  | Materiales
mt08lim070 |  |  | l | Ácido acético. | 2.4 | 7566 | 18.158
mt08aaa010a |  |  | m³ | Agua. | 0.012 | 9226 | 111
mt08lim080g |  |  | kg | Decapante específico para granito. | 0.12 | 56098 | 6.732
[5 empty] | Subtotal materiales: |  | 25.001
2 |  |  |  | Mano de obra
mo020 |  |  | h | Oficial de construcción. | 0.359 | 66739 | 23.959
mo077 |  |  | h | Medio oficial de construcción. | 0.179 | 42789 | 7.659
[5 empty] | Subtotal mano de obra: |  | 31.618
3 |  |  |  | Herramientas
|  |  | % | Herramientas | 2 | 56.619 | 1.132
[5 empty] | Costos directos (1+2+3): |  | 57.751