## Hoja 1
RSK030 | m² | Limpieza de piso de piedra natural.
Limpieza de piso de piedra natural, formado por baldosas de arenisca en mal estado de conservación, eliminando manchas, sales, eflorescencias salinas y microorganismos, mediante el vertido sobre la superficie de una disolución acuosa de ácido acético, cepillado, aclarado y posterior aplicación de líquido decapante específico para arenisca; considerando un grado de complejidad medio.
Código |  |  | Unidad | Descripción | Cantidad | Precio unitario | Precio parcial
1 |  |  |  | Materiales
mt08lim070 |  |  | l | Ácido acético. | 2.64 | 7566 | 19.974
mt08aaa010a |  |  | m³ | Agua. | 0.013 | 9226 | 120
mt08lim080h |  |  | kg | Decapante específico para arenisca. | 0.132 | 56654 | 7.478
[5 empty] | Subtotal materiales: |  | 27.572
2 |  |  |  | Mano de obra
mo020 |  |  | h | Oficial de construcción. | 0.395 | 66739 | 26.362
mo077 |  |  | h | Medio oficial de construcción. | 0.197 | 42789 | 8.43
[5 empty] | Subtotal mano de obra: |  | 34.792
3 |  |  |  | Herramientas
|  |  | % | Herramientas | 2 | 62.364 | 1.247
[5 empty] | Costos directos (1+2+3): |  | 63.611