## Hoja 1
RSK030 | m² | Limpieza de piso de piedra natural.
Limpieza de piso de piedra natural, formado por baldosas de travertino en mal estado de conservación, eliminando manchas, sales, eflorescencias salinas y microorganismos, mediante el vertido sobre la superficie de una disolución acuosa de ácido acético, cepillado, aclarado y posterior aplicación de líquido decapante específico para travertino; considerando un grado de complejidad alto.
Código |  |  | Unidad | Descripción | Cantidad | Precio unitario | Precio parcial
1 |  |  |  | Materiales
mt08lim070 |  |  | l | Ácido acético. | 2.88 | 7566 | 21.79
mt08aaa010a |  |  | m³ | Agua. | 0.014 | 9226 | 129
mt08lim080i |  |  | kg | Decapante específico para travertino. | 0.144 | 57209 | 8.238
[5 empty] | Subtotal materiales: |  | 30.157
2 |  |  |  | Mano de obra
mo020 |  |  | h | Oficial de construcción. | 0.431 | 66739 | 28.765
mo077 |  |  | h | Medio oficial de construcción. | 0.215 | 42789 | 9.2
[5 empty] | Subtotal mano de obra: |  | 37.965
3 |  |  |  | Herramientas
|  |  | % | Herramientas | 2 | 68.122 | 1.362
[5 empty] | Costos directos (1+2+3): |  | 69.484