## Hoja 1
RSK030 | m² | Limpieza de piso de piedra natural.
Limpieza de piso de piedra natural, formado por baldosas de pizarra en buen estado de conservación, eliminando manchas, sales, eflorescencias salinas y microorganismos, mediante el vertido sobre la superficie de una disolución acuosa de ácido acético, cepillado, aclarado y posterior aplicación de líquido decapante específico para pizarra; considerando un grado de complejidad bajo.
Código |  |  | Unidad | Descripción | Cantidad | Precio unitario | Precio parcial
1 |  |  |  | Materiales
mt08lim070 |  |  | l | Ácido acético. | 2 | 7566 | 15.132
mt08aaa010a |  |  | m³ | Agua. | 0.01 | 9226 | 92
mt08lim080j |  |  | kg | Decapante específico para pizarra. | 0.1 | 57764 | 5.776
[5 empty] | Subtotal materiales: |  | 21
2 |  |  |  | Mano de obra
mo020 |  |  | h | Oficial de construcción. | 0.299 | 66739 | 19.955
mo077 |  |  | h | Medio oficial de construcción. | 0.149 | 42789 | 6.376
[5 empty] | Subtotal mano de obra: |  | 26.331
3 |  |  |  | Herramientas
|  |  | % | Herramientas | 2 | 47.331 | 947
[5 empty] | Costos directos (1+2+3): |  | 48.278