## Hoja 1
RSK052 | m² |  | Fresado mecánico de suelo de hormigón.
Fresado mecánico de suelo de hormigón, eliminando la lechada superficial, obteniendo una rugosidad de aproximadamente 6 mm, eliminando las partes débiles, para proceder posteriormente a la aplicación de un revestimiento (no incluido en este precio).
Código |  | Unidad |  | Descripción | Cantidad | Precio unitario | Precio parcial
1 |  |  |  | Equipo y maquinaria
mq06fre010 |  | h |  | Equipo de fresado manual para piso de hormigón, con sistema de aspiración. | 0.185 | 35650 | 6.595
mq08gel010k |  | h |  | Grupo electrógeno insonorizado, trifásico, de 45 kVA de potencia. | 0.185 | 30325 | 5.61
[5 empty] | Subtotal equipo y maquinaria: |  | 12.205
2 |  |  |  | Mano de obra
mo020 |  | h |  | Oficial de construcción. | 0.217 | 66739 | 14.482
mo112 |  | h |  | Ayudante especializado de construcción. | 0.217 | 41847 | 9.081
mo113 |  | h |  | Ayudante de construcción. | 0.109 | 41173 | 4.488
[5 empty] | Subtotal mano de obra: |  | 28.051
3 |  |  |  | Herramientas
|  | % |  | Herramientas | 2 | 40.256 | 805
[5 empty] | Costos directos (1+2+3): |  | 41.061