## Hoja 1
RSL020 | m |  | Zócalo laminado.
Zócalo de MDF, de 58x12 mm, recubierto con una lámina plástica de imitación de madera, color a elegir, con sección para alojamiento de clips, fijado al paramento mediante clips.
Código |  | Unidad |  | Descripción | Cantidad | Precio unitario | Precio parcial
1 |  |  |  | Materiales
mt18rma040a |  | m |  | Zócalo de MDF, de 58x12 mm, recubierto con una lámina plástica de imitación de madera, color a elegir, con sección para alojamiento de clips y resistencia a la abrasión AC3. | 1.05 | 39632 | 41614
mt18rma050 |  | Ud |  | Clip para zócalo, con tornillos para fijación al paramento. | 3 | 2265 | 6795
[5 empty] | Subtotal materiales: |  | 48409
2 |  |  |  | Mano de obra
mo028 |  | h |  | Oficial instalador de pisos laminados. | 0.19 | 66739 | 12680
[5 empty] | Subtotal mano de obra: |  | 12680
3 |  |  |  | Herramientas
|  | % |  | Herramientas | 2 | 61089 | 1222
Coste de mantenimiento decenal: 18.070G en los primeros 10 años. |  |  |  |  | Costos directos (1+2+3): |  | 62311