## Hoja 1
RSL020 | m |  | Zócalo laminado.
Zócalo de MDF, de 58x12 mm, recubierto con una lámina plástica de imitación de madera, color a elegir, fijado al paramento mediante adhesivo.
Código |  | Unidad |  | Descripción | Cantidad | Precio unitario | Precio parcial
1 |  |  |  | Materiales
mt18rma040c |  | m |  | Zócalo de MDF, de 58x12 mm, recubierto con una lámina plástica de imitación de madera, color a elegir, y resistencia a la abrasión AC3. | 1.05 | 33456 | 35129
mt18mva070 |  | l |  | Adhesivo, para interiores con presencia de humedad persistente y exteriores a la intemperie. | 0.05 | 36956 | 1848
[5 empty] | Subtotal materiales: |  | 36977
2 |  |  |  | Mano de obra
mo028 |  | h |  | Oficial instalador de pisos laminados. | 0.136 | 66739 | 9077
[5 empty] | Subtotal mano de obra: |  | 9077
3 |  |  |  | Herramientas
|  | % |  | Herramientas | 2 | 46054 | 921
Coste de mantenimiento decenal: 13.623G en los primeros 10 años. |  |  |  |  | Costos directos (1+2+3): |  | 46975