## Hoja 1
RSP030 | m² |  | Tratamiento de acabado superficial en obra de piso interior de mármol.
Abrillantado mecánico en obra de piso interior de mármol.
Código |  | Unidad |  | Descripción | Cantidad | Precio unitario | Precio parcial
1 |  |  |  | Materiales
mt18tsm110a |  | l |  | Líquido cristalizador, de color blanco, con pH de 2,5, para tratamiento superficial de cristalizado y abrillantado, en pisos de piedra natural o de mosaico granítico. | 0.125 | 209689 | 26.211
[5 empty] | Subtotal materiales: |  | 26.211
2 |  |  |  | Equipo y maquinaria
mq08war155 |  | h |  | Abrillantadora para el cristalizado o el abrillantado de pisos de piedra natural o de mosaico granítico, con plato de lana de acero o esponja sintética. | 0.174 | 13566 | 2.36
[5 empty] | Subtotal equipo y maquinaria: |  | 2.36
3 |  |  |  | Mano de obra
mo037 |  | h |  | Oficial pulidor de pisos de pisos. | 0.204 | 66739 | 13.615
[5 empty] | Subtotal mano de obra: |  | 13.615
4 |  |  |  | Herramientas
|  | % |  | Herramientas | 2 | 42.186 | 844
Coste de mantenimiento decenal: 55.509G en los primeros 10 años. |  |  |  |  | Costos directos (1+2+3+4): |  | 43.03