## Hoja 1
RSS010 | m² | Piso de caucho.
Piso de caucho, color a elegir, con botones, suministrado en rollos de 1000x12000x2,5 mm. Colocación en obra: con ????????????????????, sobre capa fina de nivelación. El precio no incluye la capa fina de nivelación.
Código |  | Unidad | Descripción | Cantidad | Precio unitario | Precio parcial
1 |  |  | Materiales
mt18dww010a |  | kg | Adhesivo de contacto a base de resina acrílica en dispersión acuosa, para piso de goma, caucho, linóleo, PVC, alfombra y textil. | 0.25 | 47558 | 11.89
mt18dsi010j |  | m² | Lámina de caucho, color a elegir, con botones; suministrada en rollos de 1000x12000x2,5 mm. | 1.05 | 360188 | 378.197
|  |  |  | Subtotal materiales: |  | 390.087
2 |  |  | Mano de obra
mo026 |  | h | Oficial instalador de revestimientos flexibles. | 0.217 | 66739 | 14.482
mo064 |  | h | Medio oficial instalador de revestimientos flexibles. | 0.109 | 42789 | 4.664
|  |  |  | Subtotal mano de obra: |  | 19.146
3 |  |  | Herramientas
|  | % | Herramientas | 2 | 409.233 | 8.185
Coste de mantenimiento decenal: 171.141G en los primeros 10 años. |  |  |  | Costos directos (1+2+3): |  | 417.418