## Hoja 1
RSS010 | m² | Piso de caucho.
Piso de caucho, color negro, suministrado en losetas de 610x610x3 mm. Colocación en obra: con ????????????????????, sobre capa fina de nivelación. El precio no incluye la capa fina de nivelación.
Código |  | Unidad | Descripción | Cantidad | Precio unitario | Precio parcial
1 |  |  | Materiales
mt18dww010a |  | kg | Adhesivo de contacto a base de resina acrílica en dispersión acuosa, para piso de goma, caucho, linóleo, PVC, alfombra y textil. | 0.25 | 47558 | 11.89
mt18dsi010p |  | m² | Loseta de caucho, color negro; de 610x610x3 mm. | 1.05 | 267027 | 280.378
|  |  |  | Subtotal materiales: |  | 292.268
2 |  |  | Mano de obra
mo026 |  | h | Oficial instalador de revestimientos flexibles. | 0.177 | 66739 | 11.813
mo064 |  | h | Medio oficial instalador de revestimientos flexibles. | 0.088 | 42789 | 3.765
|  |  |  | Subtotal mano de obra: |  | 15.578
3 |  |  | Herramientas
|  | % | Herramientas | 2 | 307.846 | 6.157
Coste de mantenimiento decenal: 128.741G en los primeros 10 años. |  |  |  | Costos directos (1+2+3): |  | 314.003