## Hoja 1
RSS048 | m² |  | Piso vinílico heterogéneo, en lamas.
Piso vinílico heterogéneo acabado imitación madera, Clase 33: Comercial intenso, suministrado en lamas de 184x950x3 mm. Colocación en obra: con adhesivo a base de copolímeros acrílicos modificados en dispersión acuosa, sobre capa fina de nivelación. El precio no incluye la capa fina de nivelación.
Código |  | Unidad |  | Descripción | Cantidad | Precio unitario | Precio parcial
1 |  |  |  | Materiales
mt18adq020a |  | kg |  | Adhesivo a base de copolímeros acrílicos modificados en dispersión acuosa, sin disolventes, color beige, para aplicar en interiores, para el encolado de pisos de PVC, linóleo y alfombra. | 0.375 | 42845 | 16.067
mt18pve030p |  | m² |  | Lama heterogénea de PVC, para interior, acabado imitación madera, de 184x950x3 mm, Clase 33: Comercial intenso según ISO 10874, bactericida, Euroclase B-s2, d0 de reacción al fuego. | 1.05 | 151784 | 159.373
[5 empty] | Subtotal materiales: |  | 175.44
2 |  |  |  | Mano de obra
mo026 |  | h |  | Oficial instalador de revestimientos flexibles. | 0.326 | 71618 | 23.347
mo064 |  | h |  | Medio oficial instalador de revestimientos flexibles. | 0.163 | 45914 | 7.484
[5 empty] | Subtotal mano de obra: |  | 30.831
3 |  |  |  | Herramientas
|  | % |  | Herramientas | 2 | 206.271 | 4.125
Coste de mantenimiento decenal: 86.262G en los primeros 10 años. |  |  |  |  | Costos directos (1+2+3): |  | 210.396