## Hoja 1
RST100 | m | Zócalo de PVC para piso textil.
Zócalo de PVC con fibra dura, de 60 mm de altura, color a elegir. Colocación en obra: con adhesivo.
Código |  | Unidad | Descripción | Cantidad | Precio unitario | Precio parcial
1 |  |  | Materiales
mt18dww010a |  | kg | Adhesivo de contacto a base de resina acrílica en dispersión acuosa, para piso de goma, caucho, linóleo, PVC, alfombra y textil. | 0.05 | 47558 | 2.378
mt18rpv050a |  | m | Zócalo de PVC con fibra dura, de 60 mm de altura, color a elegir, suministrado en tramos de 2,55 m de longitud. | 1.05 | 26250 | 27.563
|  |  |  | Subtotal materiales: |  | 29.941
2 |  |  | Mano de obra
mo027 |  | h | Oficial instalador de alfombras y revestimientos flexibles. | 0.068 | 66739 | 4.538
|  |  |  | Subtotal mano de obra: |  | 4.538
3 |  |  | Herramientas
|  | % | Herramientas | 2 | 34.479 | 690
Coste de mantenimiento decenal: 6.330G en los primeros 10 años. |  |  |  | Costos directos (1+2+3): |  | 35.169