## Hoja 1
RSU010 | m² | Piso interior de mosaico hidráulico. Colocación en capa fina.
Piso interior de mosaico hidráulico, con piezas de 10x10 cm, cuadradas, monocolor, gama básica; con resistencia al deslizamiento media. COLOCACIÓN: en capa fina y mediante doble encolado con adhesivo cementoso de fraguado normal, C1 sin ninguna característica adicional, gris. TRATAMIENTO SUPERFICIAL: con producto impermeabilizante para el sellado de poros. REJUNTADO: con mortero de juntas cementoso tipo L, color blanco, para juntas de hasta 3 mm.
Código |  | Unidad | Descripción | Cantidad | Precio unitario | Precio parcial
1 |  |  | Materiales
mt18bhi020ia |  | m² | Mosaico hidráulico, con piezas de 10x10 cm, cuadradas, monocolor, gama básica; con resistencia al deslizamiento media. | 1.05 | 645229 | 677.49
mt09mcr021g |  | kg | Adhesivo cementoso de fraguado normal, C1, color gris. | 6 | 1791 | 10.746
mt18wwa020 |  | l | Emulsión de resinas para el sellado de poros en pisos hidráulicos. | 0.1 | 62793 | 6.279
mt09mcp020bE |  | kg | Mortero de juntas cementoso, tipo L, color blanco, para juntas de hasta 3 mm, a base de cemento blanco de alta resistencia y aditivos especiales, para rejuntado de piezas cerámicas con grado de absorción medio-alto. | 1.35 | 8288 | 11.189
|  |  |  | Subtotal materiales: |  | 705.704
2 |  |  | Mano de obra
mo023 |  | h | Oficial pisero. | 1.087 | 66739 | 72.546
mo061 |  | h | Medio oficial pisero. | 1.087 | 42789 | 46.512
|  |  |  | Subtotal mano de obra: |  | 119.058
3 |  |  | Herramientas
|  | % | Herramientas | 2 | 824.762 | 16.495
Coste de mantenimiento decenal: 75.713G en los primeros 10 años. |  |  |  | Costos directos (1+2+3): |  | 841.257