## Hoja 1
RSY031 | m² |  | Encerado de piso de piedra natural.
Encerado de piso de piedra natural, mediante la aplicación de una mano de cera microcristalina.
Código |  | Unidad |  | Descripción | Cantidad | Precio unitario | Precio parcial
1 |  |  |  | Materiales
mt08lim090c |  | kg |  | Cera microcristalina, obtenida a partir del proceso de refinado del petróleo, para encerado de pisos. | 0.15 | 56035 | 8405
[5 empty] | Subtotal materiales: |  | 8405
2 |  |  |  | Mano de obra
mo112 |  | h |  | Ayudante especializado de construcción. | 0.136 | 41847 | 5691
mo113 |  | h |  | Ayudante de construcción. | 0.068 | 41173 | 2800
[5 empty] | Subtotal mano de obra: |  | 8491
3 |  |  |  | Herramientas
|  | % |  | Herramientas | 2 | 16896 | 338
Coste de mantenimiento decenal: 11.202G en los primeros 10 años. |  |  |  |  | Costos directos (1+2+3): |  | 17234