## Hoja 1
RSY020 | m² |  | Rejuntado de piso cerámico.
Rejuntado de piso de baldosas cerámicas con juntas enrasadas de 3 mm de ancho, mediante mortero de juntas cementoso mejorado, con absorción de agua reducida y resistencia elevada a la abrasión tipo CG 2 W A, color blanco, para juntas de 2 a 15 mm, previa eliminación del material de juntas existente con medios manuales.
Código |  | Unidad |  | Descripción | Cantidad | Precio unitario | Precio parcial
1 |  |  |  | Materiales
mt09mcp020fE |  | kg |  | Mortero de juntas cementoso mejorado, con absorción de agua reducida y resistencia elevada a la abrasión, tipo CG2 W A, color blanco, para juntas de 2 a 15 mm, a base de cemento de alta resistencia, cuarzo, aditivos especiales, pigmentos y resinas sintéticas, para rejuntado de todo tipo de piezas cerámicas. | 1 | 3970 | 3.97
[5 empty] | Subtotal materiales: |  | 3.97
2 |  |  |  | Equipo y maquinaria
mq08lch030 |  | h |  | Equipo de chorro de aire a presión. | 0.059 | 17983 | 1.061
[5 empty] | Subtotal equipo y maquinaria: |  | 1.061
3 |  |  |  | Mano de obra
mo077 |  | h |  | Medio oficial de construcción. | 0.34 | 42789 | 14.548
mo113 |  | h |  | Ayudante de construcción. | 0.34 | 41173 | 13.999
[5 empty] | Subtotal mano de obra: |  | 28.547
4 |  |  |  | Herramientas
|  | % |  | Herramientas | 2 | 33.578 | 672
Coste de mantenimiento decenal: 15.413G en los primeros 10 años. |  |  |  |  | Costos directos (1+2+3+4): |  | 34.25