## Hoja 1
RSY032 | m² |  | Tratamiento de acabado superficial de piso de piedra natural.
Reparación de piso de piedra natural mediante rebaje.
Código |  | Unidad |  | Descripción | Cantidad | Precio unitario | Precio parcial
1 |  |  |  | Equipo y maquinaria
mq08war150 |  | h |  | Pulidora para pisos de piedra natural o de mosaico granítico, compuesta por platos giratorios a los que se acoplan una serie de muelas abrasivas, refrigeradas con agua. | 0.174 | 26185 | 4.556
[5 empty] | Subtotal equipo y maquinaria: |  | 4.556
2 |  |  |  | Mano de obra
mo037 |  | h |  | Oficial pulidor de pisos de pisos. | 0.272 | 66739 | 18.153
mo075 |  | h |  | Medio oficial pulidor de pisos de pisos. | 0.068 | 42789 | 2.91
[5 empty] | Subtotal mano de obra: |  | 21.063
3 |  |  |  | Herramientas
|  | % |  | Herramientas | 2 | 25.619 | 512
Coste de mantenimiento decenal: 33.709G en los primeros 10 años. |  |  |  |  | Costos directos (1+2+3): |  | 26.131