## Hoja 1
RSY040 | m² | Rejuntado de piso de mosaico granítico.
Rejuntado de piso de mosaico granítico con juntas enrasadas, mediante mortero de juntas cementoso mejorado, con absorción de agua reducida y resistencia elevada a la abrasión tipo CG 2 W A, color blanco, para juntas de 2 a 15 mm, previa eliminación del material de juntas existente con medios manuales.
Código |  | Unidad | Descripción | Cantidad | Precio unitario | Precio parcial
1 |  |  | Materiales
mt09mcp020bB |  | kg | Mortero de juntas cementoso mejorado, con absorción de agua reducida y resistencia elevada a la abrasión, tipo CG2 W A, color blanco, para juntas de 2 a 15 mm, a base de cemento de alta resistencia, agregados seleccionados, aditivos especiales y pigmentos, con efecto antimoho, antiverdín y preventivo de las eflorescencias, hidrorrepelente, especial para rejuntado de todo tipo de piezas cerámicas y piedras naturales en zonas de proliferación de microorganismos. | 0.03 | 8749 | 262
|  |  |  | Subtotal materiales: |  | 262
2 |  |  | Equipo y maquinaria
mq08lch030 |  | h | Equipo de chorro de aire a presión. | 0.059 | 18218 | 1.075
|  |  |  | Subtotal equipo y maquinaria: |  | 1.075
3 |  |  | Mano de obra
mo077 |  | h | Medio oficial de construcción. | 0.34 | 45914 | 15.611
mo113 |  | h | Ayudante de construcción. | 0.34 | 44181 | 15.022
|  |  |  | Subtotal mano de obra: |  | 30.633
4 |  |  | Herramientas
|  | % | Herramientas | 2 | 31.97 | 639
Coste de mantenimiento decenal: 14.674G en los primeros 10 años. |  |  |  | Costos directos (1+2+3+4): |  | 32.609