## Hoja 1
RVE010 | Ud |  | Espejo.
Espejo incoloro, de 900x900 mm y 3 mm de espesor, con canteado perimetral y protegido con pintura de color plata en su cara posterior, fijado con masilla al paramento.
Código |  | Unidad |  | Descripción | Cantidad | Precio unitario | Precio parcial
1 |  |  |  | Materiales
mt21vsj020a |  | m² |  | Espejo incoloro, de 3 mm de espesor, protegido con pintura de color plata en su cara posterior. | 0.814 | 277938 | 226.242
mt21vva030 |  | m |  | Canteado de espejo. | 3.6 | 23676 | 85.234
mt21vva012 |  | l |  | Masilla de aplicación con pistola, de base neutra monocomponente. | 0.085 | 150807 | 12.819
[5 empty] | Subtotal materiales: |  | 324.295
2 |  |  |  | Mano de obra
mo055 |  | h |  | Oficial vidriero. | 0.498 | 71022 | 35.369
[5 empty] | Subtotal mano de obra: |  | 35.369
3 |  |  |  | Herramientas
|  | % |  | Herramientas | 2 | 359.664 | 7.193
Coste de mantenimiento decenal: 495.257G en los primeros 10 años. |  |  |  |  | Costos directos (1+2+3): |  | 366.857