## Hoja 1
RYA010 | m |  | Guardavivos metálico.
Guardavivos de acero galvanizado, con canto romo de 4 mm de espesor, para la protección de aristas en revestimientos de mortero, aplicados sobre paramentos exteriores.
Código |  | Unidad |  | Descripción | Cantidad | Precio unitario | Precio parcial
1 |  |  |  | Materiales
mt28vye030b |  | m |  | Guardavivos de acero galvanizado, con canto romo de 4 mm de espesor, para la protección de aristas. | 1.02 | 12285 | 12.531
[5 empty] | Subtotal materiales: |  | 12.531
2 |  |  |  | Mano de obra
mo021 |  | h |  | Oficial mampostero. | 0.076 | 71618 | 5.443
mo114 |  | h |  | Ayudante mampostero. | 0.038 | 44181 | 1.679
[5 empty] | Subtotal mano de obra: |  | 7.122
3 |  |  |  | Herramientas
|  | % |  | Herramientas | 2 | 19.653 | 393
[5 empty] | Costos directos (1+2+3): |  | 20.046