## Hoja 1
RYP045 | m² |  | Alisado y nivelado de paramentos interiores y exteriores.
Alisado y nivelado de paramentos interiores y exteriores con mortero de cemento, compuesto por ligantes hidráulicos, resinas poliméricas, agregados calizos y silíceos y aditivos orgánicos e inorgánicos, color blanco, armado y reforzado con malla de fibra de vidrio antiálcalis, de 5 mm de espesor. El precio no incluye el revestimiento.
Código |  | Unidad |  | Descripción | Cantidad | Precio unitario | Precio parcial
1 |  |  |  | Materiales
mt28mic060b |  | kg |  | Mortero de cemento, compuesto por ligantes hidráulicos, resinas poliméricas, agregados calizos y silíceos y aditivos orgánicos e inorgánicos, color blanco, para regularización de superficies. | 6.25 | 143100 | 894.375
mt28maw050c |  | m² |  | Malla de fibra de vidrio antiálcalis, de 3,5x3,8 mm de luz de malla, 160 g/m² de masa superficial, 0,52 mm de espesor y de 0,11x50 m, para armar morteros. | 1 | 10243 | 10.243
[5 empty] | Subtotal materiales: |  | 904.618
2 |  |  |  | Mano de obra
mo038 |  | h |  | Oficial pintor. | 0.209 | 71618 | 14.968
[5 empty] | Subtotal mano de obra: |  | 14.968
3 |  |  |  | Herramientas
|  | % |  | Herramientas | 2 | 919.586 | 18.392
[5 empty] | Costos directos (1+2+3): |  | 937.978