## Hoja 1
SAD005 | Ud |  | Plato de ducha acrílico.
Plato de ducha acrílico, gama básica, color, de 80x80 cm, con juego de desagüe. Incluso silicona para sellado de juntas. El precio no incluye la grifería.
Código |  | Unidad |  | Descripción | Cantidad | Precio unitario | Precio parcial
1 |  |  |  | Materiales
mt30pas010e |  | Ud |  | Plato de ducha acrílico, gama básica, color, de 80x80 cm, con juego de desagüe. | 1 | 2250660 | 2250660
mt30www005 |  | Ud |  | Cartucho de 300 ml de silicona ácida monocomponente, fungicida, para sellado de juntas en ambientes húmedos. | 0.036 | 77205 | 2.779
[5 empty] | Subtotal materiales: |  | 2253440
2 |  |  |  | Mano de obra
mo008 |  | h |  | Oficial plomero. | 1.425 | 68579 | 97.724
[5 empty] | Subtotal mano de obra: |  | 97.724
3 |  |  |  | Herramientas
|  | % |  | Herramientas | 2 | 2351170 | 47.023
Coste de mantenimiento decenal: 1.127.149G en los primeros 10 años. |  |  |  |  | Costos directos (1+2+3): |  | 2398190